## Sheet1
德胜河航道整治工程项目办装修工程
序号 | 工程名称 | 单位 | 数量 | 单价 | 合价
一楼改造
一 | 室外改造
1 | 户外改门处围墙柱子及墙体拆除 | m2 | 1
2 | 绿化带铲除（包含泥土40厘米深度） | m2 | 72
3 | 三合灰填埋夯实（15厘米深度） | m2 | 72
4 | 细石砂料填充夯实（10厘米深度） | m2 | 72
5 | 户外路面混凝土浇筑（15厘米深度加6MM钢筋） | m2 | 72
6 | 户外方管围栏制作安装 | m2 | 39
7 | 加砌大门墙柱750*400 | m3 | 1.5
8 | 外墙柱子墙面刮糙粉光 | m2 | 45
9 | 围墙及大楼门面外墙涂料批嵌涂刷 | m2 | 200
10 | 铁艺大门制作 | m2 | 10
11 | 拆除幕墙玻璃 | 块 | 3
12 | 幕墙玻璃安装 | m2 | 3
13 | 幕墙铝合金窗户 | 套 | 3
14 | 外墙施工用吊车 | 天 | 2
15 | 雨棚钢化加胶玻璃更换（包含拆除及安装） | m2 | 1
二 | 厨房改造
1 | 墙面铲涂料 | m2 | 43
2 | 隔断拆除 | m2 | 25
3 | 拆除水泥找平层 | m2 | 46
4 | 吊顶拆除 | m2 | 46
5 | 新建厨房墙体（砖砌五寸墙） | m2 | 66
6 | 砖砌墙面刮糙粉光 | m2 | 132
7 | 开排水地沟250宽200深 | m | 10
8 | 地沟侧面及底面刮糙粉光 | m | 10
9 | 不锈钢地沟盖板 | m | 10
10 | 开挖污水管道及后期混凝土浇筑 | m | 10
11 | 排水管道改造 | m | 10
8 | 增设厨房电缆 35*3+16*2 | 米 | 30
9 | 新设电箱40回路（德力西漏保及空气开关） | 项 | 1
12 | 贴砖处基层处理（涂刷901胶水或界面剂） | m2 | 80
13 | 300*600墙砖铺设（包含铺贴人工费辅料） 广东格颜 | m2 | 80
14 | 地面浇地坪 | m2 | 46
15 | 地面德高防水层制作施工两遍（蓄水试验） | m2 | 60
16 | 300*300地砖（广东防滑地砖，包含铺贴人工费辅料）广东富盛 | m2 | 46
17 | 600铝板吊顶（欧艺品牌） | m2 | 46
18 | 门槛石（意大利灰） | m | 2.6
19 | 磨边安装 | m | 2.6
20 | 厨房铝合金单门（ | m2 | 1.8
21 | 厨房铝合金双门 | m2 | 3.52
22 | 三联水池（美雪） | 套 | 1
23 | 操作台 （美雪） | 台 | 2
24 | 热风消毒柜（林旺） | 台 | 1
25 | 四门冰箱（冰雪) | 台 | 1
26 | 蒸饭车（美厨） | 项 | 1
27 | 双头电磁炒灶（墨德斯） | 项 | 1
28 | 电磁四眼煲仔炉（墨德斯） | 项 | 1
29 | 电磁低汤灶（墨德斯） | 项 | 1
30 | 开水器（戈斯乐） | 台 | 1
31 | 不锈钢吸烟罩 | 米 | 4
32 | 排烟管道 | 米 | 10
33 | 风机（德越） | 套 | 1
34 | 油烟净化器 | 套 | 1
三 | 包厢、餐厅、办公室及卫生间
1 | 隔断拆除 | m2 | 24
2 | 拆除水泥找平层 | m2 | 122
3 | 9MM泰山石膏板隔墙(双面+隔音棉) | m2 | 52
4 | 批嵌内墙腻及打磨 ，涂刷立邦乳胶漆二遍 | m2 | 867
5 | 杉木实木踢脚线 | m | 54.4
6 | 新开门洞 | 项 | 1
7 | 新开窗洞 | 项 | 1
8 | 铝合金窗户 | m2 | 1.5
9 | 门槛石材（意大利灰） | m | 2.4
10 | 磨边安装 | m | 2.4
11 | 300*300墙砖修补（包含凿除及铺贴材料费及人工费） | 块 | 25
12 | 水泥砂浆地面找平层 | m2 | 122
13 | 800*800地砖（广东斯奇防滑地砖，包含铺贴人工费辅料） | m2 | 122
14 | 卫生间修补600*600集成吊顶（泰山） | m2 | 49
15 | 杉木实木踢脚线 | m | 42
16 | 更换蹲坑水箱及管道（水箱马可波罗） | 项 | 4
17 | 更换小便池及感应冲水阀（好亿家） | 套 | 2
18 | 双开工艺门及门锁五金铰链 | 樘 | 1
19 | 工艺门及门锁五金铰链 | 樘 | 1
二楼改造
四 | 二楼办公区
1 | 9MM泰山石膏板隔墙(双面+隔音棉) | m2 | 35
2 | 批嵌内墙腻及打磨 ，涂刷立邦乳胶漆二遍 | m2 | 1400
3 | 泰山石膏板吊顶（600成品免漆板，包含轻钢龙骨角线以及人工费辅料） | m2 | 20
4 | 门槛石材（意大利灰） | m | 3
5 | 磨边安装 | m | 3
6 | 300*300墙砖修补（包含凿除及铺贴材料费及人工费） | 块 | 25
7 | 杉木实木踢脚线 | m | 20
8 | 更换蹲坑水箱及管道（水箱马可波罗） | 项 | 4
9 | 更换小便池及感应冲水阀（好亿家） | 套 | 2
10 | 工艺门及门锁五金铰链 | 樘 | 1
三楼改造
五 | 宿舍区
1 | 更换隔断10MM钢化玻璃 | m2 | 3
2 | 批嵌内墙腻及打磨 ，涂刷立邦乳胶漆二遍 | m2 | 1500
3 | 布艺窗帘 | m2 | 86
4 | 窗帘轨道 | m | 28.5
5 | 300*300墙砖修补（包含凿除及铺贴材料费及人工费） | 块 | 25
6 | 更换蹲坑水箱及管道（水箱马可波罗） | 项 | 4
7 | 更换小便池及感应冲水阀（好亿家） | 套 | 2
8 | 钢化玻璃贴膜 | m2 | 57.6
六 | 浴室洗衣房改造
1 | 拆除十寸砖墙 | m2 | 29.2
2 | 集成吊顶拆除 | m2 | 65
3 | 拆除处墙边刮糙 | m | 5
4 | 新开门洞 | 项 | 1
5 | 拆除地砖及水泥找平层 | m2 | 37
6 | 墙面铲涂料 | m2 | 57.6
7 | 新建卫生间砖砌墙 | m2 | 54
8 | 新建墙面刮糙粉光 | m2 | 108
9 | 卫生间地面浇地坪带坡度 | m2 | 37
10 | 地面及墙面德高防水层制作施工两遍（蓄水试验） | m2 | 90
11 | 水泥砂浆地面找平层 | m2 | 37
12 | 300*300防滑地砖铺设（卫生间地面） 广东斯奇 | m2 | 37
13 | 贴砖处基层处理（涂刷墙固或901胶水） | m2 | 143
14 | 300*600墙砖铺设（卫生间墙面） 广东格颜 | m2 | 143
15 | 门槛石材（意大利灰） | m | 2
16 | 磨边安装 | m | 2
17 | 增设室内三楼电缆 35*3+16*2 | 米 | 20
18 | 新设电箱30回路（德力西漏保及空气开关） | 项 | 1
19 | 300铝扣板吊顶（欧艺） | m2 | 65
20 | 80升美的普通电热水器（含安装配件及人工费） | 套 | 2
21 | 唐山（莱菲特）拖把池（含安装配件） | 套 | 1
22 | 唐山（莱菲特）洗衣池（含安装配件） | 套 | 2
23 | 冲淋房1米台盆柜（含安装配件） | 套 | 2
24 | 冲淋龙头（可丽丝丹） | 套 | 4
25 | 不锈钢100防臭地漏 | 只 | 8
26 | 换气扇（好太太） | 套 | 4
27 | 三楼冲淋区排水管道改造 | 项 | 1
29 | 工艺门及门锁五金铰链 | 樘 | 2
30 | 成品门套 | m | 6.4
七 | 改造装修其它工程
1 | 水电线路改造（新排电路管线及水路管道以及原有电路改造） | m2 | 1500
2 | 弱电线路排放 | m | 600
3 | 600*600集成吊顶灯（西拓） | 套 | 60
4 | 卫生间300集成吊顶灯（西拓） | 套 | 23
5 | 开关插座（西蒙） | 只 | 250
6 | 机械钻孔（50及80MM） | 只 | 30
7 | 文明施工、临时设施、脚手费 | m2 | 2000
8 | 材料运输、搬运上楼费用 | 项 | 1
9 | 建筑垃圾清理 | 项 | 1
10 | 建筑垃圾外运（包干） | 车 | 10
11 | 室内完工开荒清洗保洁 | 项 | 1
八 | 前期勘测，图纸设计费 （固定价） | 项 | 1
九 | 小计
十 | 税金 | 9%
十一 | 合计 |  |  |  | 0